## Motor Pole
MotorPoleCode | Motor Pole
2P | 2Pole
4P | 4Pole
6P | 6Pole
8P | 8Pole

## Motor Eff
MotorEffCode | Motor Eff Class
IE | IE
IE2 | IE2
IE3 | IE3
IE4 | IE4
IE5 | IE5

## HP
Motor HP Code | kW | HP
0.25HP | 0.18 | 0.25
0.34HP | 0.25 | 0.34
0.5HP | 0.37 | 0.5
0.75HP | 0.55 | 0.75
0.9HP | 0.65 | 0.9
1HP | 0.75 | 1
1.5HP | 0.9 | 1.25
1.34HP | 1 | 1.34
1.5HP | 1.1 | 1.5
1.61HP | 1.2 | 1.61
1.75HP | 1.3 | 1.75
2HP | 1.5 | 2
2.5HP | 1.85 | 2.5
3HP | 2.2 | 3
4HP | 3 | 4
5HP | 3.7 | 5
5.5HP | 4 | 5.5
7.5HP | 5.5 | 7.5
10HP | 7.5 | 10
15HP | 11 | 15
20HP | 15 | 20
25HP | 18.5 | 25
30HP | 22 | 30
40HP | 30 | 40
50HP | 37 | 50
60HP | 45 | 60
75HP | 55 | 75
100HP | 75 | 100
125HP | 90 | 125
150HP | 110 | 150
175HP | 132 | 175
215HP | 160 | 215
270HP | 200 | 270
335HP | 250 | 335
420HP | 315 | 420

## Voltage
MotorVoltageCode | Voltage
240V | 240V
415V | 415V

## Phase
MotorPhaseCode | Phase
1Ph | 1 Phase
3Ph | 3 Phase

## Hz
MotorHzCode | Frequency
50Hz | 50Hz
60Hz | 60Hz

## 2Pole IE1
|  |  | 415 | 240
HP | Model | RPM | Rated FL Amp (415V)(3Ph) | Rated FL Amp (240V)(1Ph) | Eff 100 | Eff 75 | PF 100 | PF 75 | Kg | Frame
0.25 | BM0.25-2 | 2720 | 0.48 | 1.5 | 65 | - | 0.82 | - | x | x
0.34 | BM0.34-2 | 2730 | 0.77 | 2.4 | 66 | - | 0.82 | - | x | x
0.5 | BM0.5-2 | 2740 | 0.9 | 2.7 | 70 | - | 0.8 | - | x | x
0.75 | BM0.75-2 | 2740 | 1.27 | 3.9 | 73 | - | 0.82 | - | x | x
0.9 | BM0.9-2 | 2780 | 1.4 | 4.2 | 73.8 | - | 0.82 | - | x | x
1 | BM1-2 | 2840 | 1.68 | 5.1 | 75 | - | 0.83 | - | 17 | 80-2
1.25 | BM1.25-2 | 2826 | 2 | 6 | 75.2 | - | 0.83 | - | x | x
1.34 | BM1.34-2 | 2825 | 2.1 | 6.3 | 75.2 | - | 0.83 | - | x | x
1.5 | BM1.5-2 | 2840 | 2.39 | 7.2 | 76.2 | - | 0.84 | - | 18 | 80-2
1.61 | BM1.6-2 | 2830 | 2.6 | 7.8 | 76.3 | - | 0.84 | - | x | x
1.75 | BM1.7-2 | 2840 | 2.8 | 8.4 | 77.5 | - | 0.84 | - | x | x
2 | BM2-2 | 2840 | 3.16 | 9.5 | 78.5 | - | 0.84 | - | 22 | 90S-2
2.5 | BM2.5-2 | 2840 | 3.91 | 11.8 | 78.6 | - | 0.84 | - | x | x
3 | BM3-2 | 2855 | 4.45 | 13.4 | 81 | - | 0.85 | - | 25 | 90L-2
4 | BM4-2 | 2860 | 5.81 | 17.5 | 82.6 | - | 0.87 | - | 28 | 100L-2
5 | BM5-2 | 2880 | 7.3 | 21.9 | 84.4 | - | 0.88 | - | x | x
5.5 | BM5.5-2 | 2880 | 7.51 | 22.5 | 84.2 | - | 0.88 | - | 45 | 112M-2
7.5 | BM7.5-2 | 2900 | 10.15 | 30.4 | 85.7 | - | 0.88 | - | 59 | 132S-2
10 | BM10-2 | 2900 | 13.6 | 40.8 | 87 | - | 0.88 | - | 64 | 132S-2
15 | BM15-2 | 2930 | 19.5 | 58.5 | 88.4 | - | 0.89 | - | 109 | 160M-2
20 | BM20-2 | 2930 | 26.2 | 78.5 | 89.4 | - | 0.89 | - | 121 | 160M-2
25 | BM25-2 | 2930 | 31.8 | 95.3 | 90 | - | 0.9 | - | 136 | 160L-2
30 | BM30-2 | 2940 | 37.6 | 112.7 | 90.5 | - | 0.9 | - | 180 | 180M-2
40 | BM40-2 | 2950 | 50.7 | 151.9 | 91.4 | - | 0.9 | - | 246 | 200L-2
50 | BM50-2 | 2950 | 62.2 | 186.3 | 92 | - | 0.9 | - | 256 | 200L-2
60 | BM60-2 | 2960 | 75.2 | 225.3 | 92.5 | - | 0.9 | - | 328 | 225M-2
75 | BM75-2 | 2970 | 91.4 | 273.8 | 93 | - | 0.9 | - | 433 | 250M-2
100 | BM100-2 | 2975 | 124 | 371.4 | 93.6 | - | 0.9 | - | 572 | 280S-2
125 | BM125-2 | 2975 | 147 | 440.3 | 93.9 | - | 0.91 | - | 632 | 280M-2
150 | BM150-2 | 2975 | 179 | 536.2 | 94 | - | 0.91 | - | 950 | 315S-2
175 | BM175-2 | 2975 | 214 | 641 | 94.5 | - | 0.91 | - | 1080 | 315M-2
215 | BM215-2 | 2975 | 256 | 766.8 | 94.6 | - | 0.92 | - | 1210 | 315L-2
270 | BM270-2 | 2975 | 319 | 955.5 | 94.8 | - | 0.92 | - | 1240 | 315L-2
335 | BM335-2 | 2980 | 397 | 1189.1 | 95.2 | - | 0.92 | - | 1970 | 355M-2
420 | BM420-2 | 2980 | 499 | 1494.6 | 95.4 | - | 0.92 | - | 2000 | 355L-2

## 4Pole IE1
|  |  | 415 | 240
HP | Model | RPM | Rated FL Amp (415V)(3Ph) | Rated FL Amp (240V)(1Ph) | Eff 100 | Eff 75 | PF 100 | PF 75 | Kg | Column1
0.75 | BM0.75-4 | 1390 | 1.49 | 4.5 | 71 | - | 0.75 | - | 11.3 | 80-4
1 | BM1-4 | 1390 | 1.95 | 5.9 | 73 | - | 0.76 | - | 17 | 80-4
1.5 | BM1.5-4 | 1390 | 2.71 | 8.2 | 76.2 | - | 0.77 | - | 18 | 90S-4
2 | BM2-4 | 1400 | 3.54 | 10.7 | 78.5 | - | 0.78 | - | 22 | 90L-4
3 | BM3-4 | 1410 | 4.9 | 14.7 | 81 | - | 0.81 | - | 25 | 100L-4
4 | BM4-4 | 1410 | 6.39 | 19.2 | 82.6 | - | 0.82 | - | 28 | 100L-4
5.5 | BM5.5-4 | 1435 | 8.36 | 25.1 | 84.2 | - | 0.82 | - | 43 | 112M-4
7.5 | BM7.5-4 | 1440 | 11.2 | 33.6 | 85.7 | - | 0.83 | - | 65 | 132S-4
10 | BM10-4 | 1450 | 14.8 | 44.4 | 87 | - | 0.84 | - | 78 | 132M-4
15 | BM15-4 | 1460 | 21.4 | 64.1 | 88.4 | - | 0.84 | - | 118 | 160M-4
20 | BM20-4 | 1460 | 28.5 | 85.4 | 89.4 | - | 0.85 | - | 138 | 160L-4
25 | BM25-4 | 1470 | 34.5 | 103.4 | 90 | - | 0.86 | - | 177 | 180M-4
30 | BM30-4 | 1470 | 40.8 | 122.2 | 90.5 | - | 0.86 | - | 203 | 180L-4
40 | BM40-4 | 1470 | 55.1 | 165.1 | 91.4 | - | 0.86 | - | 243 | 200L-4
50 | BM50-4 | 1475 | 66.7 | 199.8 | 92 | - | 0.87 | - | 305 | 225S-4
60 | BM60-4 | 1475 | 80.7 | 241.7 | 92.5 | - | 0.87 | - | 328 | 225M-4
75 | BM75-4 | 1480 | 98.1 | 293.9 | 93 | - | 0.87 | - | 452 | 250M-4
100 | BM100-4 | 1480 | 131 | 392.4 | 93.6 | - | 0.88 | - | 592 | 280S-4
125 | BM125-4 | 1480 | 157 | 470.3 | 93.9 | - | 0.88 | - | 672 | 280M-4
150 | BM150-4 | 1480 | 191 | 572.1 | 94.5 | - | 0.88 | - | 980 | 315S-4
175 | BM175-4 | 1480 | 228 | 682.9 | 94.8 | - | 0.88 | - | 1040 | 315M-4
215 | BM215-4 | 1480 | 273 | 817.7 | 94.9 | - | 0.89 | - | 1180 | 315L-4
270 | BM270-4 | 1480 | 342 | 1024.3 | 94.9 | - | 0.89 | - | 1260 | 315L-4
335 | BM335-4 | 1490 | 421 | 1260.9 | 95.2 | - | 0.9 | - | 1810 | 355M-4
420 | BM420-4 | 1490 | 531 | 1590.4 | 95.2 | - | 0.9 | - | 1910 | 355L-4

## 2Pole IE2
|  |  | 415 | 240
HP | Model | RPM | Rated FL Amp (415V)(3Ph) | Rated FL Amp (240V)(1Ph) | Eff 100 | Eff 75 | PF 100 | PF 75 | kG | Frame
1 | 2BM1-2 | 2850 | 1.64 | 5 | 77.4 | - | 0.82 | - | 17 | 80-2
1.5 | 2BM1.5-2 | 2870 | 2.31 | 7 | 79.6 | - | 0.83 | - | 18 | 80-2
2 | 2BM2-2 | 2880 | 3.08 | 9.3 | 81.3 | - | 0.84 | - | 22 | 90S-2
3 | 2BM3-2 | 2880 | 4.34 | 13 | 83.2 | - | 0.85 | - | 25 | 90L-2
4 | 2BM4-2 | 2880 | 5.69 | 17.1 | 84.6 | - | 0.87 | - | 28 | 100L-2
5.5 | 2BM5.5-2 | 2900 | 7.33 | 22 | 85.8 | - | 0.88 | - | 45 | 112M-2
7.5 | 2BM7.5-2 | 2910 | 10 | 30 | 87 | - | 0.88 | - | 59 | 132S-2
10 | 2BM10-2 | 2910 | 13.3 | 39.9 | 88.1 | - | 0.89 | - | 64 | 132S-2
15 | 2BM15-2 | 2940 | 19.3 | 57.9 | 89.4 | - | 0.89 | - | 109 | 160M-2
20 | 2BM20-2 | 2940 | 25.9 | 77.6 | 90.3 | - | 0.89 | - | 121 | 160M-2
25 | 2BM25-2 | 2940 | 31.8 | 95.3 | 90.9 | - | 0.89 | - | 136 | 160L-2
30 | 2BM30-2 | 2950 | 37.7 | 113 | 91.3 | - | 0.89 | - | 180 | 180M-2
40 | 2BM40-2 | 2960 | 51 | 152.8 | 92 | - | 0.89 | - | 246 | 200L-2
50 | 2BM50-2 | 2960 | 62.3 | 186.6 | 92.5 | - | 0.89 | - | 256 | 200L-2
60 | 2BM60-2 | 2960 | 75.8 | 227.1 | 92.9 | - | 0.89 | - | 328 | 225M-2
75 | 2BM75-2 | 2970 | 92.5 | 277.1 | 93.2 | - | 0.89 | - | 433 | 250M-2
100 | 2BM100-2 | 2975 | 125.3 | 375.3 | 93.8 | - | 0.89 | - | 572 | 280S-2
125 | 2BM125-2 | 2975 | 149.4 | 447.5 | 94.1 | - | 0.89 | - | 632 | 280M-2
150 | 2BM150-2 | 2975 | 180.2 | 539.7 | 94.3 | - | 0.9 | - | 950 | 315S-2
175 | 2BM175-2 | 2975 | 215.9 | 646.7 | 94.6 | - | 0.9 | - | 1080 | 315M-2
215 | 2BM215-2 | 2975 | 258.3 | 773.7 | 94.8 | - | 0.91 | - | 1210 | 315L-2
270 | 2BM270-2 | 2975 | 321.9 | 964.1 | 95 | - | 0.91 | - | 1240 | 315L-2
335 | 2BM335-2 | 2980 | 402.9 | 1206.7 | 95 | - | 0.91 | - | 1970 | 355M-2
420 | 2BM420-2 | 2980 | 507 | 1518.5 | 95 | - | 0.91 | - | 2000 | 355L-2

## 4Pole IE2
|  |  | 415 | 240
HP | Model | RPM | Rated FL Amp (415V)(3Ph) | Rated FL Amp (240V)(1Ph) | Eff 100 | Eff 75 | PF 100 | PF 75 | kG | Frame
1 | 2BM1-4 | 1420 | 1.73 | 5.2 | 79.6 | - | 0.76 | - | 17 | 80-4
1.5 | 2BM1.5-4 | 1420 | 2.51 | 7.6 | 81.4 | - | 0.77 | - | 18 | 90S-4
2 | 2BM2-4 | 1420 | 3.37 | 10.1 | 82.8 | - | 0.78 | - | 22 | 90L-4
3 | 2BM3-4 | 1440 | 4.53 | 13.6 | 84.3 | - | 0.8 | - | 25 | 100L-4
4 | 2BM4-4 | 1440 | 6 | 18 | 85.5 | - | 0.81 | - | 28 | 100L-4
5.5 | 2BM5.5-4 | 1445 | 7.81 | 23.4 | 86.6 | - | 0.81 | - | 45 | 112M-4
7.5 | 2BM7.5-4 | 1450 | 11.7 | 35.1 | 87.7 | - | 0.82 | - | 59 | 132S-4
10 | 2BM10-4 | 1450 | 14.2 | 42.6 | 88.7 | - | 0.83 | - | 64 | 132M-4
15 | 2BM15-4 | 1470 | 20.5 | 61.4 | 89.8 | - | 0.83 | - | 109 | 160M-4
20 | 2BM20-4 | 1470 | 27.4 | 82.1 | 90.6 | - | 0.84 | - | 121 | 160L-4
25 | 2BM25-4 | 1470 | 33.2 | 99.5 | 91.2 | - | 0.85 | - | 136 | 180M-4
30 | 2BM30-4 | 1470 | 39.3 | 117.8 | 91.6 | - | 0.85 | - | 180 | 180L-4
40 | 2BM40-4 | 1470 | 53.2 | 159.4 | 92.3 | - | 0.85 | - | 246 | 200L-4
50 | 2BM50-4 | 1480 | 64.6 | 193.5 | 92.7 | - | 0.86 | - | 317 | 225S-4
60 | 2BM60-4 | 1480 | 78.2 | 234.3 | 93.1 | - | 0.86 | - | 328 | 225M-4
75 | 2BM75-4 | 1480 | 95.4 | 285.8 | 93.5 | - | 0.86 | - | 433 | 250M-4
100 | 2BM100-4 | 1480 | 127.2 | 381 | 94 | - | 0.87 | - | 572 | 280S-4
125 | 2BM125-4 | 1480 | 151.3 | 453.2 | 94.2 | - | 0.88 | - | 632 | 280M-4
150 | 2BM150-4 | 1480 | 182.2 | 545.7 | 94.5 | - | 0.89 | - | 950 | 315S-4
175 | 2BM175-4 | 1480 | 217.8 | 652.4 | 94.7 | - | 0.89 | - | 1080 | 315M-4
215 | 2BM215-4 | 1480 | 260.2 | 779.4 | 94.9 | - | 0.9 | - | 1210 | 315L-4
270 | 2BM270-4 | 1480 | 324.8 | 972.8 | 95.1 | - | 0.9 | - | 1240 | 315L-4
335 | 2BM335-4 | 1490 | 406.7 | 1218.1 | 95.1 | - | 0.9 | - | 1970 | 355M-4
420 | 2BM420-4 | 1490 | 511.8 | 1532.9 | 95.1 | - | 0.9 | - | 2000 | 355L-4

## 2Pole IE3
|  |  | 415 | 240
HP | Model | RPM | Rated FL Amp (415V)(3Ph) | Rated FL Amp (240V)(1Ph) | Eff 100 | Eff 75 | PF 100 | PF 75 | kG | Frame
0.5 | 3BM0.5-2 | 2800 | 0.84 | 2.6 | 74.8 | - | 0.8 | - | 6.2 | 71-2
0.75 | 3BM0.75-2 | 2800 | 1.18 | 3.6 | 77.2 | - | 0.82 |  | 7.4 | 71-2
1 | 3BM1-2 | 2870 | 1.58 | 4.8 | 80.7 | - | 0.82 | - | 18 | 80-2
1.5 | 3BM1.5-2 | 2875 | 2.23 | 6.7 | 82.7 | - | 0.83 | - | 19 | 80-2
2 | 3BM2-2 | 2880 | 2.95 | 8.9 | 84.2 | - | 0.84 | - | 22 | 90S-2
3 | 3BM3-2 | 2880 | 4.19 | 12.6 | 85.9 | - | 0.85 | - | 25 | 90L-2
4 | 3BM4-2 | 2880 | 5.5 | 16.5 | 87.1 | - | 0.87 | - | 37 | 100L-2
5.5 | 3BM5.5-2 | 2915 | 7.18 | 21.6 | 88.1 | - | 0.88 | - | 47 | 112M-2
7.5 | 3BM7.5-2 | 2935 | 9.73 | 29.2 | 89.2 | - | 0.88 | - | 68 | 132S-2
10 | 3BM10-2 | 2930 | 13.2 | 39.6 | 90.1 | - | 0.88 | - | 75 | 132S-2
15 | 3BM15-2 | 2940 | 18.9 | 56.7 | 91.2 | - | 0.89 | - | 122 | 160M-2
20 | 3BM20-2 | 2945 | 25.5 | 76.4 | 91.9 | - | 0.89 | - | 131 | 160M-2
25 | 3BM25-2 | 2945 | 31.3 | 93.8 | 92.4 | - | 0.89 | - | 150 | 160L-2
30 | 3BM30-2 | 2950 | 37.1 | 111.2 | 92.7 | - | 0.89 | - | 193 | 180M-2
40 | 3BM40-2 | 2965 | 50.2 | 150.4 | 93.3 | - | 0.89 | - | 255 | 200L-2
50 | 3BM50-2 | 2965 | 61.7 | 184.8 | 93.7 | - | 0.89 | - | 275 | 200L-2
60 | 3BM60-2 | 2965 | 74 | 221.7 | 94 | - | 0.9 | - | 326 | 225M-2
75 | 3BM75-2 | 2975 | 90.1 | 269.9 | 94.3 | - | 0.9 | - | 417 | 250M-2
100 | 3BM100-2 | 2975 | 122.4 | 366.6 | 94.7 | - | 0.9 | - | 540 | 280S-2
125 | 3BM125-2 | 2975 | 146.5 | 438.8 | 95 | - | 0.9 | - | 596 | 280M-2
150 | 3BM150-2 | 2985 | 178.3 | 534.1 | 95.2 | - | 0.9 | - | 965 | 315S-2
175 | 3BM175-2 | 2985 | 215.9 | 646.7 | 94.5 | - | 0.9 | - | 1070 | 315M-2
215 | 3BM215-2 | 2985 | 255.4 | 765 | 95.6 | - | 0.91 | - | 1150 | 315L-2
270 | 3BM270-2 | 2985 | 319 | 955.5 | 95.8 | - | 0.91 | - | 1219 | 315L-2
335 | 3BM335-2 | 2985 | 399 | 1195.1 | 95.8 | - | 0.91 | - | 1670 | 355M-2
420 | 3BM420-2 | 2985 | 503.1 | 1506.8 | 95.8 | - | 0.91 | - | 1865 | 355L-2

## 4Pole IE3
|  |  | 415 | 240
HP | Model | RPM | Rated FL Amp (415V)(3Ph) | Rated FL Amp (240V)(1Ph) | Eff 100 | Eff 75 | PF 100 | PF 75 | kG | Frame
0.5 | 3BM0.5-4 | 1360 | 1.05 | 3.2 | 71.2 | - | 0.62 | - | 7.5 | 71-4
0.75 | 3BM0.75-4 | 1360 | 1.44 | 4.4 | 74.6 | - | 0.64 | - | 11.3 | 80-4
1 | 3BM1-4 | 1430 | 1.69 | 5.1 | 82.5 | - | 0.75 | - | 20 | 80-4
1.5 | 3BM1.5-4 | 1430 | 2.39 | 7.2 | 84.1 | - | 0.76 | - | 23 | 90S-4
2 | 3BM2-4 | 1430 | 3.18 | 9.6 | 85.3 | - | 0.77 | - | 26 | 90L-4
3 | 3BM3-4 | 1440 | 4.36 | 13.1 | 86.7 | - | 0.81 | - | 37 | 100L-4
4 | 3BM4-4 | 1455 | 5.8 | 17.4 | 87.7 | - | 0.82 | - | 42 | 100L-4
5.5 | 3BM5.5-4 | 1465 | 7.66 | 23 | 88.6 | - | 0.82 | - | 49 | 112M-4
7.5 | 3BM7.5-4 | 1465 | 10.3 | 30.9 | 89.6 | - | 0.83 | - | 70 | 132S-4
10 | 3BM10-4 | 1470 | 13.8 | 41.4 | 90.4 | - | 0.84 | - | 84 | 132M-4
15 | 3BM15-4 | 1470 | 19.7 | 59.1 | 91.4 | - | 0.85 | - | 130 | 160M-4
20 | 3BM20-4 | 1470 | 26.3 | 78.8 | 92.1 | - | 0.86 | - | 148 | 160L-4
25 | 3BM25-4 | 1470 | 32.3 | 96.8 | 92.6 | - | 0.86 | - | 192 | 180M-4
30 | 3BM30-4 | 1475 | 38.3 | 114.8 | 93 | - | 0.86 | - | 206 | 180L-4
40 | 3BM40-4 | 1480 | 51.9 | 155.5 | 93.6 | - | 0.86 | - | 275 | 200L-4
50 | 3BM50-4 | 1480 | 63.7 | 190.8 | 93.9 | - | 0.86 | - | 325 | 225S-4
60 | 3BM60-4 | 1485 | 77.3 | 231.6 | 94.2 | - | 0.86 | - | 350 | 225M-4
75 | 3BM75-4 | 1490 | 94.1 | 281.9 | 94.6 | - | 0.86 | - | 435 | 250M-4
100 | 3BM100-4 | 1490 | 124.3 | 372.3 | 95 | - | 0.88 | - | 585 | 280S-4
125 | 3BM125-4 | 1490 | 149.4 | 447.5 | 95.2 | - | 0.88 | - | 653 | 280M-4
150 | 3BM150-4 | 1490 | 180.2 | 539.7 | 95.4 | - | 0.89 | - | 1010 | 315S-4
175 | 3BM175-4 | 1490 | 215.9 | 646.7 | 95.6 | - | 0.89 | - | 1140 | 315M-4
215 | 3BM215-4 | 1490 | 261.2 | 782.3 | 95.8 | - | 0.89 | - | 1210 | 315L-4
270 | 3BM270-4 | 1490 | 321.9 | 964.1 | 96 | - | 0.89 | - | 1285 | 315L-4
335 | 3BM335-4 | 1495 | 402.9 | 1206.7 | 96 | - | 0.9 | - | 1680 | 355M-4
420 | 3BM420-4 | 1495 | 507 | 1518.5 | 96 | - | 0.9 | - | 1870 | 355L-4

## 2Pole IE4
|  |  | 415 | 240
HP | Model | RPM | Rated FL Amp (415V)(3Ph) | Rated FL Amp (240V)(1Ph) | Eff 100 | Eff 75 | PF 100 | PF 75 | kG | Frame | 380 | 415
0.5 | 4BM0.5-2 | 2765 | 0.82 | 2.5 | 76.5 | - | 0.81 | - | 7.3 | 71-2
0.75 | 4BM0.75-2 | 2765 | 1.15 | 3.5 | 79.9 | - | 0.82 | - | 8.5 | 71-2
1 | 4BM1-2 | 2875 | 1.49 | 4.5 | 83.5 | - | 0.83 | - | 18 | 80-2 | 1.62 | 1.49
1.5 | 4BM1.5-2 | 2885 | 2.13 | 6.4 | 85.2 | - | 0.83 | - | 19 | 80-2 | 2.32 | 2.13
2 | 4BM2-2 | 2890 | 2.81 | 8.5 | 86.5 | - | 0.85 | - | 26 | 90S-2 | 3.06 | 2.81
3 | 4BM3-2 | 2895 | 4 | 12 | 88 | - | 0.86 | - | 30 | 90L-2 | 4.36 | 4
4 | 4BM4-2 | 2900 | 5.35 | 16.1 | 89.1 | - | 0.87 | - | 38 | 100L-2 | 5.84 | 5.35
5.5 | 4BM5.5-2 | 2915 | 7 | 21 | 90 | - | 0.88 | - | 51 | 112M-2 | 7.64 | 7
7.5 | 4BM7.5-2 | 2925 | 9.44 | 28.3 | 90.9 | - | 0.88 | - | 73 | 132S-2 | 10.3 | 9.44
10 | 4BM10-2 | 2925 | 12.8 | 38.4 | 91.7 | - | 0.89 | - | 80 | 132S-2 | 13.9 | 12.8
15 | 4BM15-2 | 2940 | 18.5 | 55.5 | 92.6 | - | 0.89 | - | 132 | 160M-2 | 20.2 | 18.5
20 | 4BM20-2 | 2940 | 25.1 | 75.2 | 93.3 | - | 0.89 | - | 140 | 160M-2 | 27.4 | 25.1
25 | 4BM25-2 | 2940 | 30.8 | 92.3 | 93.7 | - | 0.89 | - | 155 | 160L-2 | 33.6 | 30.8
30 | 4BM30-2 | 2945 | 36.5 | 109.4 | 94 | - | 0.89 | - | 195 | 180M-2 | 39.8 | 36.5
40 | 4BM40-2 | 2970 | 49.7 | 148.9 | 94.5 | - | 0.89 | - | 256 | 200L-2 | 54.2 | 49.7
50 | 4BM50-2 | 2970 | 61 | 182.7 | 94.8 | - | 0.89 | - | 285 | 200L-2 | 66.6 | 61
60 | 4BM60-2 | 2970 | 74 | 221.7 | 95 | - | 0.89 | - | 345 | 225M-2 | 80.8 | 74
75 | 4BM75-2 | 2970 | 90.2 | 270.2 | 95.3 | - | 0.89 | - | 450 | 250M-2 | 98.5 | 90.2
100 | 4BM100-2 | 2980 | 123 | 368.4 | 95.6 | - | 0.89 | - | 588 | 280S-2 | 134 | 123
125 | 4BM125-2 | 2980 | 147 | 440.3 | 95.8 | - | 0.89 | - | 660 | 280M-2 | 160 | 147
150 | 4BM150-2 | 2985 | 180 | 539.2 | 96 | - | 0.89 | - | 960 | 315S-2 | 196 | 180
175 | 4BM175-2 | 2985 | 216 | 647 | 96.2 | - | 0.89 | - | 1060 | 315M-2 | 235 | 216
215 | 4BM215-2 | 2985 | 261 | 781.7 | 96.3 | - | 0.89 | - | 1185 | 315L-2 | 284 | 261
250 | 4BM250-2 | 2985 | 301 | 901.5 | 96.5 | - | 0.89 | - | 1320 | 315L-2 | 328 | 301
270 | 4BM270-2 | 2985 | 326 | 976.4 | 96.5 | - | 0.89 | - | 1320 | 315L-2 | 355 | 326
300 | 4BM300-2 | 2990 | 349 | 1045.3 | 96.5 | - | 0.91 | - | 1870 | 355M-2 | 381 | 349
335 | 4BM335-2 | 2990 | 397 | 1189.1 | 96.5 | - | 0.91 | - | 1950 | 355M-2 | 433 | 397
375 | 4BM375-2 | 2990 | 444 | 1329.8 | 96.5 | - | 0.91 | - | 2080 | 355L-2 | 484 | 444
420 | 4BM420-2 | 2990 | 500 | 1497.6 | 96.5 | - | 0.91 | - | 2100 | 355L-2 | 545 | 500
475 | 4BM475-2 | 2990 | 562 | 1683.2 | 96.5 | - | 0.91 | - | 2220 | 355-2 | 613 | 562
500 | 4BM500-2 | 2990 | 600 | 1797.1 | 96.5 | - | 0.9 | - | 2310 | 355-2 | 655 | 600

## 4Pole IE4
|  |  | 415 | 240
HP | Model | RPM | Rated FL Amp (415V)(3Ph) | Rated FL Amp (240V)(1Ph) | Eff 100 | Eff 75 | PF 100 | PF 75 | kG | Frame | 380 | 415
0.5 | 4BM0.5-4 | 1355 | 0.85 | 2.6 | 81.1 | - | 0.74 | - | 8.2 | 71-4 |  | 0
0.75 | 4BM0.75-4 | 1425 | 1.24 | 3.8 | 83.9 | - | 0.74 | - | 18 | 80-4 | 1.35 | 1.24
1 | 4BM1-4 | 1425 | 1.65 | 5 | 85.7 | - | 0.74 | - | 20 | 80-4 | 1.8 | 1.65
1.5 | 4BM1.5-4 | 1430 | 2.34 | 7.1 | 87.5 | - | 0.75 | - | 25 | 90S-4 | 2.55 | 2.34
2 | 4BM2-4 | 1430 | 3.04 | 9.2 | 88.2 | - | 0.78 | - | 30 | 90L-4 | 3.31 | 3.04
3 | 4BM3-4 | 1435 | 4.32 | 13 | 89.5 | - | 0.79 | - | 38 | 100L-4 | 4.71 | 4.32
4 | 4BM4-4 | 1440 | 5.78 | 17.4 | 90.4 | - | 0.8 | - | 42 | 100L-4 | 6.31 | 5.78
5.5 | 4BM5.5-4 | 1450 | 7.65 | 23 | 91.1 | - | 0.8 | - | 55 | 112M-4 | 8.35 | 7.65
7.5 | 4BM7.5-4 | 1460 | 10.4 | 31.2 | 91.9 | - | 0.8 | - | 77 | 132S-4 | 11.3 | 10.4
10 | 4BM10-4 | 1460 | 14 | 42 | 92.6 | - | 0.81 | - | 82 | 132M-4 | 15.2 | 14
15 | 4BM15-4 | 1470 | 19.7 | 59.1 | 93.3 | - | 0.83 | - | 136 | 160M-4 | 21.5 | 19.7
20 | 4BM20-4 | 1470 | 26.4 | 79.1 | 93.9 | - | 0.84 | - | 155 | 160L-4 | 28.8 | 26.4
25 | 4BM25-4 | 1475 | 32.2 | 96.5 | 94.2 | - | 0.85 | - | 190 | 180M-4 | 35.1 | 32.2
30 | 4BM30-4 | 1475 | 38 | 113.9 | 94.5 | - | 0.85 | - | 210 | 180L-4 | 41.5 | 38
40 | 4BM40-4 | 1475 | 51.7 | 154.9 | 94.9 | - | 0.85 | - | 285 | 200L-4 | 56.4 | 51.7
50 | 4BM50-4 | 1480 | 63.6 | 190.5 | 95.2 | - | 0.85 | - | 350 | 225S-4 | 69.4 | 63.6
60 | 4BM60-4 | 1480 | 77.1 | 231 | 95.4 | - | 0.85 | - | 385 | 225M-4 | 84.1 | 77.1
75 | 4BM75-4 | 1480 | 92.5 | 277.1 | 95.7 | - | 0.86 | - | 510 | 250M-4 | 101 | 92.5
100 | 4BM100-4 | 1485 | 125 | 374.4 | 96 | - | 0.87 | - | 631 | 280S-4 | 136 | 125
125 | 4BM125-4 | 1485 | 149 | 446.3 | 96.1 | - | 0.88 | - | 716 | 280M-4 | 162 | 149
150 | 4BM150-4 | 1490 | 179 | 536.2 | 96.3 | - | 0.89 | - | 1010 | 315S-4 | 195 | 179
175 | 4BM175-4 | 1490 | 215 | 644 | 96.4 | - | 0.89 | - | 1080 | 315M-4 | 234 | 215
215 | 4BM215-4 | 1490 | 257 | 769.8 | 96.6 | - | 0.9 | - | 1160 | 315L-4 | 280 | 257
250 | 4BM250-4 | 1490 | 296 | 886.6 | 96.7 | - | 0.9 | - | 1275 | 315L-4 | 323 | 296
270 | 4BM270-4 | 1490 | 320 | 958.5 | 96.7 | - | 0.9 | - | 1275 | 315L-4 | 349 | 320
300 | 4BM300-4 | 1495 | 352 | 1054.3 | 96.7 | - | 0.9 | - | 1850 | 355M-4 | 384 | 352
335 | 4BM335-4 | 1495 | 400 | 1198.1 | 96.7 | - | 0.9 | - | 1850 | 355M-4 | 436 | 400
375 | 4BM375-4 | 1495 | 447 | 1338.8 | 96.7 | - | 0.9 | - | 2040 | 355L-4 | 488 | 447
420 | 4BM420-4 | 1495 | 503 | 1506.5 | 96.7 | - | 0.9 | - | 2040 | 355L-4 | 549 | 503
475 | 4BM475-4 | 1495 | 567 | 1698.2 | 96.7 | - | 0.9 | - | 2100 | 355-4 | 619 | 567
500 | 4BM500-4 | 1495 | 613 | 1836 | 96.7 | - | 0.88 | - | 2280 | 355-4 | 669 | 613

## 2Pole IE5
|  |  | 415 | 240
HP | Model | RPM | Rated FL Amp (415V)(3Ph) | Rated FL Amp (240V)(1Ph) | Eff 100 | Eff 75 | PF 100 | PF 75 | kG | Frame | 380 | 415
1 | 5BM1-2 | 2855 | 1.47 | 4.5 | 86.3 | - | 0.83 | - | 43 | 80-2
1.5 | 5BM1.5-2 | 2857 | 2.11 | 6.4 | 87.8 | - | 0.83 | - | 46 | 80-2
2 | 5BM2-2 | 2871 | 2.75 | 8.3 | 88.9 | - | 0.85 | - | 50 | 90S-2 | 1.6 | 1.47
3 | 5BM3-2 | 2873 | 3.94 | 11.9 | 90.2 | - | 0.86 | - | 60 | 90L-2 | 2.3 | 2.11
4 | 5BM4-2 | 2903 | 5.32 | 16 | 91.1 | - | 0.87 | - | 68 | 100L-2 | 3 | 2.75
5.5 | 5BM5.5-2 | 2919 | 6.87 | 20.6 | 91.8 | - | 0.88 | - | 89 | 112M-2 | 4.3 | 3.94
7.5 | 5BM7.5-2 | 2927 | 9.44 | 28.3 | 92.6 | - | 0.88 | - | 118 | 132S-2 | 5.8 | 5.32
10 | 5BM10-2 | 2930 | 12.6 | 37.8 | 93.3 | - | 0.89 | - | 125 | 132S-2 | 7.5 | 6.87
15 | 5BM15-2 | 2950 | 18.4 | 55.2 | 94 | - | 0.89 | - | 200 | 160M-2 | 10.3 | 9.44
20 | 5BM20-2 | 2959 | 24.9 | 74.6 | 94.5 | - | 0.89 | - | 223 | 160M-2 | 13.7 | 12.6
25 | 5BM25-2 | 2960 | 30.5 | 91.4 | 94.9 | - | 0.89 | - | 225 | 160L-2 | 20 | 18.4
30 | 5BM30-2 | 2965 | 36.2 | 108.5 | 95.1 | - | 0.89 | - | 230 | 180M-2 | 27.1 | 24.9
40 | 5BM40-2 | 2974 | 49.1 | 147.1 | 95.5 | - | 0.89 | - | 375 | 200L-2 | 33.3 | 30.5
50 | 5BM50-2 | 2974 | 60.4 | 180.9 | 95.8 | - | 0.89 | - | 385 | 200L-2 | 39.5 | 36.2
60 | 5BM60-2 | 2979 | 73.3 | 219.6 | 96 | - | 0.89 | - | 510 | 225M-2 | 53.6 | 49.1
75 | 5BM75-2 | 2979 | 89.4 | 267.8 | 96.2 | - | 0.89 | - | 650 | 250M-2 | 65.9 | 60.4
100 | 5BM100-2 | 2982 | 122 | 365.4 | 96.5 | - | 0.89 | - | 968 | 280S-2 | 80 | 73.3
125 | 5BM125-2 | 2983 | 146 | 437.3 | 96.6 | - | 0.89 | - | 1003 | 280M-2 | 97.6 | 89.4
150 | 5BM150-2 | 2987 | 178 | 533.2 | 96.8 | - | 0.89 | - | 1031 | 315S-2 | 132.7 | 122
175 | 5BM175-2 | 2989 | 213 | 638 | 96.9 | - | 0.89 | - | 1071 | 315M-2 | 159.1 | 146
215 | 5BM215-2 | 2992 | 258 | 772.8 | 97 | - | 0.89 | - | 1170 | 315L-2 | 194 | 178
270 | 5BM270-2 | 2993 | 322 | 964.4 | 97.5 | - | 0.89 | - | 1369 | 315L-2 | 232.6 | 213
300 | 5BM300-2 | 2993 | 354 | 1060.3 | 97.2 | - | 0.89 | - | 1925 | 355M-2 | 281.6 | 258
335 | 5BM335-2 | 2993 | 394 | 1180.1 | 97.2 | - | 0.91 | - | 1925 | 355M-2 | 351.3 | 322
375 | 5BM375-2 | 2993 | 441 | 1320.8 | 97.2 | - | 0.91 | - | 2125 | 355L-2 | 386.4 | 354
420 | 5BM420-2 | 2995 | 496 | 1485.6 | 97.2 | - | 0.91 | - | 2140 | 355L-2 | 429.4 | 394
[11 empty] | 481 | 441
[11 empty] | 541.1 | 496
0
0
0

## 4Pole IE5
|  |  | 415 | 240
HP | Model | RPM | Rated FL Amp (415V)(3Ph) | Rated FL Amp (240V)(1Ph) | Eff 100 | Eff 75 | PF 100 | PF 75 | kG | Frame | 380 | 415
0.75 | 5BM0.75-4 | 1425 | 1.2 | 3.6 | 86.7 |  | 0.74 | - | 43 | 80-4
1 | 5BM1-4 | 1430 | 1.56 | 4.7 | 88.2 | - | 0.74 | - | 46 | 80-4
1.5 | 5BM1.5-4 | 1434 | 2.29 | 6.9 | 89.5 | - | 0.75 | - | 55 | 90S-4 | 1.3 | 1.2
2 | 5BM2-4 | 1436 | 2.94 | 8.9 | 90.4 | - | 0.78 | - | 62 | 90L-4 | 1.7 | 1.56
3 | 5BM3-4 | 1453 | 4.22 | 12.7 | 91.4 | - | 0.79 | - | 65 | 100L-4 | 2.5 | 2.29
4 | 5BM4-4 | 1447 | 5.68 | 17.1 | 92.1 | - | 0.8 | - | 68 | 100L-4 | 3.2 | 2.94
5.5 | 5BM5.5-4 | 1462 | 7.51 | 22.5 | 92.8 | - | 0.8 | - | 93 | 112M-4 | 4.6 | 4.22
7.5 | 5BM7.5-4 | 1469 | 10.3 | 30.9 | 93.4 | - | 0.8 | - | 127 | 132S-4 | 6.2 | 5.68
10 | 5BM10-4 | 1471 | 13.8 | 41.4 | 94 | - | 0.81 | - | 143 | 132M-4 | 8.2 | 7.51
15 | 5BM15-4 | 1479 | 19.6 | 58.8 | 94.6 | - | 0.83 | - | 200 | 160M-4 | 11.2 | 10.3
20 | 5BM20-4 | 1481 | 26.1 | 78.2 | 95.1 | - | 0.84 | - | 240 | 160L-4 | 15 | 13.8
25 | 5BM25-4 | 1481 | 31.8 | 95.3 | 95.3 | - | 0.85 | - | 245 | 180M-4 | 21.3 | 19.6
30 | 5BM30-4 | 1482 | 37.8 | 113.3 | 95.5 | - | 0.85 | - | 274 | 180L-4 | 28.5 | 26.1
40 | 5BM40-4 | 1485 | 51.2 | 153.4 | 95.9 | - | 0.85 | - | 378 | 200L-4 | 34.7 | 31.8
50 | 5BM50-4 | 1490 | 63 | 188.7 | 96.1 | - | 0.85 | - | 515 | 225S-4 | 41.2 | 37.8
60 | 5BM60-4 | 1490 | 76.5 | 229.2 | 96.3 | - | 0.85 | - | 545 | 225M-4 | 55.9 | 51.2
75 | 5BM75-4 | 1490 | 92.3 | 276.5 | 96.5 | - | 0.86 | - | 640 | 250M-4 | 68.8 | 63
100 | 5BM100-4 | 1492 | 125 | 374.4 | 96.7 | - | 0.87 | - | 1049 | 280S-4 | 83.5 | 76.5
125 | 5BM125-4 | 1492 | 149 | 446.3 | 96.9 | - | 0.87 | - | 1180 | 280M-4 | 100.7 | 92.3
150 | 5BM150-4 | 1493 | 182 | 545.1 | 97 | - | 0.87 | - | 1192 | 315S-4 | 135.5 | 125
175 | 5BM175-4 | 1493 | 218 | 653 | 97.1 | - | 0.87 | - | 1326 | 315M-4 | 162.2 | 149
215 | 5BM215-4 | 1494 | 264 | 790.7 | 97.2 | - | 0.87 | - | 1420 | 315L-4 | 198 | 182
270 | 5BM270-4 | 1494 | 329 | 985.4 | 97.4 | - | 0.87 | - | 1627 | 315L-4 | 237.4 | 218
300 | 5BM300-4 | 1494 | 362 | 1084.2 | 97.4 | - | 0.87 | - | 1957 | 355M-4 | 287.5 | 264
335 | 5BM335-4 | 1495 | 406 | 1216 | 97.4 | - | 0.88 | - | 2014 | 355M-4 | 358.6 | 329
375 | 5BM375-4 | 1495 | 455 | 1362.8 | 97.4 | - | 0.88 | - | 2167 | 355L-4 | 394.5 | 362
420 | 5BM420-4 | 1497 | 512 | 1533.5 | 97.4 | - | 0.88 | - | 2279 | 355L-4 | 443.2 | 406
[11 empty] | 496.4 | 455
[11 empty] | 558.4 | 512
0
0

## Dimension
Frame | L | AB | E | C | B | BB | A | H
80-2 | 304 | 160 | 40 | 50 | 100 | 150 | 125 | 80
80-4 | 304 | 160 | 40 | 50 | 100 | 150 | 125 | 80
80-6 | 304 | 160 | 40 | 50 | 100 | 150 | 125 | 80
80-8 | 304 | 160 | 40 | 50 | 100 | 150 | 125 | 80
90S-2 | 335 | 176 | 50 | 56 | 100 | 161 | 140 | 90
90S-4 | 335 | 176 | 50 | 56 | 100 | 161 | 140 | 90
90S-6 | 335 | 176 | 50 | 56 | 100 | 161 | 140 | 90
90S-8 | 335 | 176 | 50 | 56 | 100 | 161 | 140 | 90
90L-2 | 360 | 176 | 50 | 56 | 125 | 186 | 140 | 90
90L-4 | 360 | 176 | 50 | 56 | 125 | 186 | 140 | 90
90L-6 | 360 | 176 | 50 | 56 | 125 | 186 | 140 | 90
90L-8 | 360 | 176 | 50 | 56 | 125 | 186 | 140 | 90
100L-2 | 406 | 200 | 60 | 63 | 140 | 213 | 160 | 100
100L-4 | 406 | 200 | 60 | 63 | 140 | 213 | 160 | 100
100L-6 | 406 | 200 | 60 | 63 | 140 | 213 | 160 | 100
100L-8 | 406 | 200 | 60 | 63 | 140 | 213 | 160 | 100
112M-2 | 452 | 240 | 60 | 70 | 140 | 225 | 190 | 112
112M-4 | 452 | 240 | 60 | 70 | 140 | 225 | 190 | 112
112M-6 | 452 | 240 | 60 | 70 | 140 | 225 | 190 | 112
112M-8 | 452 | 240 | 60 | 70 | 140 | 225 | 190 | 112
132S-2 | 470 | 262 | 80 | 89 | 140 | 200 | 216 | 132
132S-4 | 470 | 262 | 80 | 89 | 140 | 200 | 216 | 132
132S-6 | 470 | 262 | 80 | 89 | 140 | 200 | 216 | 132
132S-8 | 470 | 262 | 80 | 89 | 140 | 200 | 216 | 132
132M-4 | 508 | 262 | 80 | 89 | 178 | 238 | 216 | 132
132M-6 | 508 | 262 | 80 | 89 | 178 | 238 | 216 | 132
132M-8 | 508 | 262 | 80 | 89 | 178 | 238 | 216 | 132
160M-2 | 608 | 314 | 110 | 108 | 210 | 260 | 254 | 160
160M-4 | 608 | 314 | 110 | 108 | 210 | 260 | 254 | 160
160M-6 | 608 | 314 | 110 | 108 | 210 | 260 | 254 | 160
160M-8 | 608 | 314 | 110 | 108 | 210 | 260 | 254 | 160
160L-2 | 652 | 314 | 110 | 108 | 254 | 304 | 254 | 160
160L-4 | 652 | 314 | 110 | 108 | 254 | 304 | 254 | 160
160L-6 | 652 | 314 | 110 | 108 | 254 | 304 | 254 | 160
160L-8 | 652 | 314 | 110 | 108 | 254 | 304 | 254 | 160
180M-2 | 688 | 349 | 110 | 121 | 241 | 311 | 279 | 180
180M-4 | 688 | 349 | 110 | 121 | 241 | 311 | 279 | 180
180M-8 | 688 | 349 | 110 | 121 | 241 | 311 | 279 | 180
180L-4 | 726 | 349 | 110 | 121 | 279 | 349 | 279 | 180
180L-6 | 726 | 349 | 110 | 121 | 279 | 349 | 279 | 180
180L-8 | 726 | 349 | 110 | 121 | 279 | 349 | 279 | 180
200L-2 | 779 | 388 | 110 | 133 | 305 | 369 | 318 | 200
200L-4 | 779 | 388 | 110 | 133 | 305 | 369 | 318 | 200
200L-6 | 779 | 388 | 110 | 133 | 305 | 369 | 318 | 200
200L-8 | 779 | 388 | 110 | 133 | 305 | 369 | 318 | 200
225S-4 | 824 | 431 | 140 | 149 | 286 | 368 | 356 | 225
225S-8 | 824 | 431 | 140 | 149 | 286 | 368 | 356 | 225
225M-2 | 819 | 431 | 110 | 149 | 311 | 393 | 356 | 225
225M-4 | 849 | 431 | 140 | 149 | 311 | 393 | 356 | 225
225M-6 | 849 | 431 | 140 | 149 | 311 | 393 | 356 | 225
225M-8 | 849 | 431 | 140 | 149 | 311 | 393 | 356 | 225
250M-2 | 910 | 484 | 140 | 168 | 349 | 445 | 406 | 250
250M-4 | 910 | 484 | 140 | 168 | 349 | 445 | 406 | 250
250M-6 | 910 | 484 | 140 | 168 | 349 | 445 | 406 | 250
250M-8 | 910 | 484 | 140 | 168 | 349 | 445 | 406 | 250
280S-2 | 982 | 542 | 140 | 190 | 368 | 485 | 457 | 280
280S-4 | 982 | 542 | 140 | 190 | 368 | 485 | 457 | 280
280S-6 | 982 | 542 | 140 | 190 | 368 | 485 | 457 | 280
280S-8 | 982 | 542 | 140 | 190 | 368 | 485 | 457 | 280
280M-2 | 1033 | 542 | 140 | 190 | 419 | 536 | 457 | 280
280M-4 | 1033 | 542 | 140 | 190 | 419 | 536 | 457 | 280
280M-6 | 1033 | 542 | 140 | 190 | 419 | 536 | 457 | 280
280M-8 | 1033 | 542 | 140 | 190 | 419 | 536 | 457 | 280
315S-2 | 1194 | 628 | 140 | 216 | 406 | 570 | 508 | 315
315S-4 | 1224 | 628 | 170 | 216 | 406 | 570 | 508 | 315
315S-6 | 1224 | 628 | 170 | 216 | 406 | 570 | 508 | 315
315S-8 | 1224 | 628 | 170 | 216 | 406 | 570 | 508 | 315
315S-10 | 1224 | 628 | 170 | 216 | 406 | 570 | 508 | 315
315M-2 | 1304 | 628 | 140 | 216 | 457 | 680 | 508 | 315
315M-4 | 1334 | 628 | 170 | 216 | 457 | 680 | 508 | 315
315M-6 | 1334 | 628 | 170 | 216 | 457 | 680 | 508 | 315
315M-8 | 1334 | 628 | 170 | 216 | 457 | 680 | 508 | 315
315M-10 | 1334 | 628 | 170 | 216 | 457 | 680 | 508 | 315
315L-2 | 1304 | 628 | 140 | 216 | 508 | 680 | 508 | 315
315L-4 | 1334 | 628 | 170 | 216 | 508 | 680 | 508 | 315
315L-6 | 1334 | 628 | 170 | 216 | 508 | 680 | 508 | 315
315L-8 | 1334 | 628 | 170 | 216 | 508 | 680 | 508 | 315
315L-10 | 1334 | 628 | 170 | 216 | 508 | 680 | 508 | 315
355M-2 | 1486 | 726 | 140 | 254 | 560 | 750 | 610 | 355
355M-4 | 1516 | 726 | 170 | 254 | 560 | 750 | 610 | 355
355M-6 | 1516 | 726 | 170 | 254 | 560 | 750 | 610 | 355
355M-8 | 1516 | 726 | 170 | 254 | 560 | 750 | 610 | 355
355M-10 | 1516 | 726 | 170 | 254 | 560 | 750 | 610 | 355
355L-2 | 1486 | 726 | 140 | 254 | 630 | 750 | 610 | 355
355L-4 | 1516 | 726 | 170 | 254 | 630 | 750 | 610 | 355
355L-6 | 1516 | 726 | 170 | 254 | 630 | 750 | 610 | 355
355L-8 | 1516 | 726 | 170 | 254 | 630 | 750 | 610 | 355
355L-10 | 1516 | 726 | 170 | 254 | 630 | 750 | 610 | 355
400M-2 | 1820 | 806 | 170 | 280 | 630 | 1090 | 686 | 400
400M-4 | 1881 | 806 | 210 | 280 | 630 | 1090 | 686 | 400
400M-6 | 1881 | 806 | 210 | 280 | 630 | 1090 | 686 | 400
400M-8 | 1881 | 806 | 210 | 280 | 630 | 1090 | 686 | 400
400M-10 | 1881 | 806 | 210 | 280 | 630 | 1090 | 686 | 400
400L-2 | 1820 | 806 | 170 | 280 | 710 | 1090 | 686 | 400
400L-4 | 1881 | 806 | 210 | 280 | 710 | 1090 | 686 | 400
400L-6 | 1881 | 806 | 210 | 280 | 710 | 1090 | 686 | 400
400L-8 | 1881 | 806 | 210 | 280 | 710 | 1090 | 686 | 400
400L-10 | 1881 | 806 | 210 | 280 | 710 | 1090 | 686 | 400